## Resumo 2
ITEM | DESCRIÇÃO DO MATERIAL | UNIDADE | QUANTIDADE (COM PERDAS) | PREÇO UNITÁRIO | TOTAL
1
1.1 | Tijolo | unid. | 6175 |  | 0
1.2 | Cimento | saco 50 kg | 198
1.3 | Areia fina | m³ | 35
1.4 | Areia grossa | m³ | 2.2
1.5 | Brita | m³ | 15.5
1.6 | Aço CA 60 ø5,0 mm | kg | 64
1.7 | Aço CA 50 ø8,0 mm | kg | 276
1.8 | Aço CA 50 ø10,0 mm | kg | 498
1.9 | Laje pré-moldada piso | m² | 53.7
1.10 | Laje pré-moldada forro | m² | 58.5
2 | COBERTURA
2.1 | Telha de concreto 42 X 33,4 cm | unid. | 950
2.2 | Cumeeira | unid. | 68
2.3 | Tesoura elementos 2 3/8" x 4 3/4" (60 mm x 120 mm) | m | 23
2.4 | Tesoura elementos 2 3/8" x 6 3/8" (60 mm x 160 mm) | m | 79
2.5 | Terça 2 3/8" x 4 3/4" (60 mm x 120 mm) | m | 86
2.6 | Caibro 2" x 2 3/4" (50 mm x 70 mm) | m | 192
2.7 | Ripa 1" x 2" (25 mm x 50 mm) | m | 283
2.8 | Telha de fibrocimento 6 mm | unid. | 12
2.9 | Manta térmica | m² | 12.8
2.10 | Manta acústica | m² | 12.8
2.11 | Esrutura metálica 1* | unid. | 3
2.12 | Esrutura metálica 2** | unid. | 1
2.13 | Calha | m | 24.5
2.14 | Condutor | m | 43
2.15 | Rufo | m | 3.5
OBSERVAÇÕES
*Treliça metálica apoiada em parede com 2,10 m de comprimeto e 0,42 m de altura
**Meia treliça metálica apoiada em parede com 0,85 m de comprimeto e 0,34 m de altura
3 | ACABAMENTO
3.1 | Piso tipo 1* (incl. rodapé) | m² | 21.2
3.2 | Piso tipo 2** | m² | 32.2
3.3 | Piso tipo 3*** (incl. rodapé) | m² | 78.4
3.4 | Piso tipo 4**** (incl. rodapé) | m² | 18
3.5 | Azulejo para cozinha | m² | 53.5
3.6 | Azulejo para lavabo | m² | 13.7
3.7 | Divisória em dry wall com abertura para porta de 80cm | m² | 8.4
3.8 | Gesso teto***** | m² | 9.95
3.9 | Selador acrílico | lata 18L | 4
3.10 | Selador acrílico | lata 3,6L | 3
3.11 | Massa corrida acrílica | lata 18L | 7
3.12 | Tinta PVA ou acrilíca (paredes internas) - 3 demãos | lata 18L | 2
3.13 | Tinta PVA ou acrilíca (paredes internas) - 3 demãos | lata 3,6L | 2
3.14 | Tinta PVA ou acrilíca (teto) - 2 demãos | lata 3,6L | 5
3.15 | Tinta texturizada (parede externa) | lata 26kg | 13
3.16 | Impermeabilização com pintura - manta líquida | lata 14kg | 5
OBSERVAÇÕES
* Copa
** Cozinha, lavabo e escada
*** Jardim de inverno, área de serviço, sacada e área da churrasqueira
**** Calçada abaixo da sacada
***** Gesso em parte da copa e no lavabo
4 | ESQUADRIAS
4.1 | Porta de abrir - madeira completa externa 0,80 x 2,1 m | unid. | 2
4.2 | Porta de abrir - madeira completa interna 0,70 x 2,1 m | unid. | 1
4.3 | Porta de abrir - alumínio completa interna 0,80 x 2,1 m | unid. | 2
4.4 | Porta de abrir - alumínio e vidro completa interna 0,80 x 2,1 m* | unid. | 1
4.5 | Porta de correr - alumínio e vidro completa 2,00 x 2,1 m** | unid. | 5
4.6 | Janela correr - alumínio e vidro completa 2,00 x 1,00 m | unid. | 4
4.7 | Vidro canelado fixo com requadro em alumínio | m² | 1.5
4.8 | Janela basculante - alumínio e vidro completa 0,60 x 0,60 m | unid. | 1
4.9 | Janela basculante - alumínio e vidro completa 0,80 x 2,00 m | unid. | 2
OBSERVAÇÕES
*Porta para sauna
**01 unidade na cozinha, 01 unidade na suíte e 02 unidades na churrasqueira
*** Ou tijolo de vidro - entre cozinha e jardim de inverno

## Resumo 1
Descrição do material | Unidade |  | com 10% de perda | com 15% de perda
Tijolo | unid. | 5614 | 6175 |  | 6175
Cimento | saco 50 kg | 180 | 198 |  | 198
Areia fina | m³ | 31.7 | 34.9 |  | 35
Areia grossa | m³ | 2 | 2.2 |  | 2.2
Brita | m³ | 13.8619 | 15.2481 |  | 15.5
Aço CA 60 ø5,0 mm | kg | 58.1365 | 63.9502 |  | 64
Aço CA 50 ø8,0 mm | kg | 250.8645 | 275.951 |  | 276
Aço CA 50 ø10,0 mm | kg | 451.9463 | 497.141 |  | 498
Laje pré-moldada piso | m² | 53.7 |  |  | 53.7
Laje pré-moldada forro | m² | 58.43 |  |  | 58.5
COBERTURA
Telha de concreto 42 X 33,4 cm | unid. | 863.1336 | 949.447 |  | 950
Cumeeira | unid. | 61.1988 | 67.3187 |  | 68
Tesoura elementos 2 3/8" x 4 3/4" (60 mm x 120 mm) | m | 20.68 | 22.748 |  | 23
Tesoura elementos 2 3/8" x 6 3/8" (60 mm x 160 mm) | m | 71.17 | 78.287 |  | 79
Terça 2 3/8" x 4 3/4" (60 mm x 120 mm) | m | 78.16 | 85.976 |  | 86
Caibro 2" x 2 3/4" (50 mm x 70 mm) | m | 174.333 | 191.7663 |  | 192
Ripa 1" x 2" (25 mm x 50 mm) | m | 257.2802 | 283.0082 |  | 283
Telha de fibrocimento 6 mm | unid. | 10.4713 | 11.5184 |  | 12
Manta térmica | m² | 10.665 | 11.7315 |  | 12.8
Manta acústica | m² | 10.665 | 11.7315 |  | 12.8
Esrutura metálica 1* | unid. | 3 |  |  | 3
Esrutura metálica 2** | unid. | 1 |  |  | 1
Calha | m | 21.855 | 24.0405 |  | 24.5
Condutor | m | 38.5 | 42.35 |  | 43
Rufo | m | 3.1664 | 3.483 |  | 3.5
*Treliça metálica apoiada em parede com 2,10 m de comprimeto e 0,42 m de altura
**Meia treliça metálica apoiada em parede com 0,85 m de comprimeto e 0,34 m de altura
ACABAMENTO
Piso tipo 1* (incl. rodapé) | m² | 18.419 |  | 21.1818 | 21.2
Piso tipo 2** | m² | 28.01 |  | 32.2115 | 32.2
Piso tipo 3*** (incl. rodapé) | m² | 68.1723 |  | 78.3981 | 78.4
Piso tipo 4**** (incl. rodapé) | m² | 15.661 |  | 18.0101 | 18
Azulejo para cozinha | m² | 46.3 |  | 53.245 | 53.5
Azulejo para lavabo | m² | 11.84 |  | 13.616 | 13.7
Divisória em dry wall com abertura para porta de 80cm | m² | 8.4 |  |  | 8.4
Gesso teto***** | m² | 9.95 |  |  | 9.95
Selador acrílico | lata 18L | 4.1387 | 4.5526 |  | 4
Selador acrílico | lata 3,6L |  |  |  | 3
Massa corrida acrílica | lata 18L | 6.7568 |  |  | 7
Tinta PVA ou acrilíca (paredes internas) - 3 demãos | lata 18L | 2.1429 | 2.3572 |  | 2
Tinta PVA ou acrilíca (paredes internas) - 3 demãos | lata 3,6L |  |  |  | 2
Tinta PVA ou acrilíca (teto) - 2 demãos | lata 3,6L | 4.0848 | 4.4933 |  | 5
Tinta texturizada (parede externa) | lata 26kg | 11.3429 | 12.4771 |  | 13
Impermeabilização com pintura - manta líquida | lata 14kg | 5.016 |  |  | 5
* Copa
** Cozinha, lavabo e escada
*** Jardim de inverno, área de serviço, sacada e área da churrasqueira
**** Calçada abaixo da sacada
***** Gesso em parte da copa e no lavabo
ESQUADRIAS
Porta de abrir - madeira completa externa 0,80 x 2,1 m | unid. | 2 |  |  | 2
Porta de abrir - madeira completa interna 0,70 x 2,1 m | unid. | 1 |  |  | 1
Porta de abrir - alumínio completa interna 0,80 x 2,1 m | unid. | 2 |  |  | 2
Porta de abrir - alumínio e vidro completa interna 0,80 x 2,1 m* | unid. | 1 |  |  | 1
Porta de correr - alumínio e vidro completa 2,00 x 2,1 m** | unid. | 5 |  |  | 5
Janela correr - alumínio e vidro completa 2,00 x 1,00 m | unid. | 4 |  |  | 4
Vidro canelado fixo com requadro em alumínio | m² | 1.5 |  |  | 1.5
Janela basculante - alumínio e vidro completa 0,60 x 0,60 m | unid. | 1 |  |  | 1
Janela basculante - alumínio e vidro completa 0,80 x 2,00 m | unid. | 2 |  |  | 2
*Porta para sauna
**01 unidade na cozinha, 01 unidade na suíte e 02 unidades na churrasqueira
*** Ou tijolo de vidro - entre cozinha e jardim de inverno

## Resumo detalhado
Descrição do material | Unidade |  | com 10% de perda | com 15% de perda
Tijolo | unid. | 5614 | 6175
Cimento | saco 50 kg | 180 | 198
Areia fina | m³ | 31.7 | 34.9
Areia grossa | m³ | 2 | 2.2
Brita | m³ | 13.8619 | 15.2481
Aço CA 60 ø5,0 mm | kg | 58.1365 | 63.9502
Aço CA 50 ø8,0 mm | kg | 250.8645 | 275.951
Aço CA 50 ø10,0 mm | kg | 451.9463 | 497.141
Laje pré-moldada piso | m² | 53.7
Laje pré-moldada forro | m² | 58.43
COBERTURA
Telha de concreto 42 X 33,4 cm | unid. | 863.1336 | 949.447
Cumeeira | unid. | 61.1988 | 67.3187
Tesoura elementos 2 3/8" x 4 3/4" (60 mm x 120 mm) | m | 20.68 | 22.748
Tesoura elementos 2 3/8" x 6 3/8" (60 mm x 160 mm) | m | 71.17 | 78.287
Terça 2 3/8" x 4 3/4" (60 mm x 120 mm) | m | 78.16 | 85.976
Caibro 2" x 2 3/4" (50 mm x 70 mm) | m | 174.333 | 191.7663
Ripa 1" x 2" (25 mm x 50 mm) | m | 257.2802 | 283.0082
Telha de fibrocimento 6 mm | unid. | 10.4713 | 11.5184
Manta térmica | m² | 10.665 | 11.7315
Manta acústica | m² | 10.665 | 11.7315
Esrutura metálica 1* | unid. | 3
Esrutura metálica 2** | unid. | 1
Calha | m | 21.855 | 24.0405
Condutor | m | 38.5 | 42.35
Rufo | m | 3.1664 | 3.483
*Treliça metálica apoiada em parede com 2,10 m de comprimeto e 0,42 m de altura
**Meia treliça metálica apoiada em parede com 0,85 m de comprimeto e 0,34 m de altura
ACABAMENTO
Piso tipo 1* (incl. rodapé) | m² | 18.419 |  | 21.1818
Piso tipo 2** | m² | 28.01 |  | 32.2115
Piso tipo 3*** (incl. rodapé) | m² | 68.1723 |  | 78.3981
Piso tipo 4**** (incl. rodapé) | m² | 15.661 |  | 18.0101
Azulejo para cozinha | m² | 46.3 |  | 53.245
Azulejo para lavabo | m² | 11.84 |  | 13.616
Divisória em dry wall com abertura para porta de 80cm | m² | 8.4
Gesso teto***** | m² | 9.95
Selador acrílico | lata 18L | 4.1387
Massa corrida acrílica | lata 18L | 6.7568
Tinta PVA ou acrilíca (paredes internas) - 3 demãos | lata 18L | 2.1429 | 2.3572
Tinta PVA ou acrilíca (teto) - 2 demãos | lata 3,6L | 4.0848 | 4.4933
Tinta texturizada (parede externa) | lata 26kg | 11.3429 | 12.4771
Impermeabilização com pintura - manta líquida | lata 14kg | 5.016
* Copa
** Cozinha, lavabo e escada
*** Jardim de inverno, área de serviço, sacada e área da churrasqueira
**** Calçada abaixo da sacada
***** Gesso em parte da copa e no lavabo
ESQUADRIAS
Porta de abrir - madeira completa externa 0,80 x 2,1 m | unid. | 2
Porta de abrir - madeira completa interna 0,70 x 2,1 m | unid. | 1
Porta de abrir - alumínio completa interna 0,80 x 2,1 m | unid. | 2
Porta de abrir - alumínio e vidro completa interna 0,80 x 2,1 m* | unid. | 1
Porta de correr - alumínio e vidro completa 2,00 x 2,1 m** | unid. | 5
Janela correr - alumínio e vidro completa 2,00 x 1,00 m | unid. | 4
Vidro canelado fixo com requadro em alumínio | m² | 1.5
Janela basculante - alumínio e vidro completa 0,60 x 0,60 m | unid. | 1
Janela basculante - alumínio e vidro completa 0,80 x 2,00 m | unid. | 2
*Porta para sauna
**01 unidade na cozinha, 01 unidade na suíte e 02 unidades na churrasqueira
*** Ou tijolo de vidro - entre cozinha e jardim de inverno

## Cobertura
Tabela - Dimensões convencionais dos elementos de uma tesoura para vãos menores que 10 metros
Área cobertura telha de concreto | m² | 82.9936 |  | Peça da tesoura | vão em metros
Telha de concreto | unid. | 863.1336 |  |  | 6 m | 8 m | 10 m
Cumeeira | m | 26.9278 |  | Linha (banzo inferior) | 6 x 12 | 6 x 16 | 6 x 16
Cumeeira | unid. | 61.1988 |  | Perna (banzo superior) | 6 x16 | 6 x16 | 6 x16
Tesoura elementos 2 3/8" x 4 3/4" (60 mm x 120 mm) | m | 20.68 | * Montantes, diagonais | Mão francesa | 6 x 12 | 6 x 12 | 6 x 12
Tesoura elementos 2 3/8" x 6 3/8" (60 mm x 160 mm) | m | 71.17 | *Banzo | Pendural (montante central) | 6 x 12 | 6 x 12 | 6 x 12
Terça 2 3/8" x 4 3/4" (60 mm x 120 mm) | m | 78.16 |  | Tirante (montantes) | 6 x 12 | 6 x 12 | 6 x 12
Caibro 2" x 2 3/4" (50 mm x 70 mm) | m | 174.333
Ripa 1" x 2" (25 mm x 50 mm) | m | 257.2802
Telha fibrocimento | m² | 10.665
Telha fibrocimento | unid. | 10.4713
Calha | m | 21.855
Condutor | m | 38.5
Rufo | m | 3.1664

## Piso
Lastro de brita 2 | m³ | 1.7259
Lastro de concreto não estrutural 1:4:6 | m³ | 2.8765
Cimento | kg | 638.583
Brita 02 | m³ | 2.7384
Areia | m³ | 2.2158
Contrapiso (1:4) | m³ | 2.3816
Cimento | kg | 814.7454
Areia | m³ | 3.0818
|  |  | + 10% de perda | +15% de perda
Acabamento
Piso tipo 1* (incl. rodapé) | m² | 18.419 |  | 21.1818
Piso tipo 2** | m² | 28.01 |  | 32.2115
Piso tipo 3** (incl. rodapé) | m² | 68.1723 |  | 78.3981
Piso tipo 4**** (incl. rodapé) | m² | 15.661 |  | 18.0101
Azulejo cozinha | m² | 46.3 |  | 53.245
Azulejo lavabo | m² | 11.84 |  | 13.616
Divisória em dry wall com abertura para porta de 80cm | m² | 8.4
Selador
Massa corrida
Tinta PVA ou acrilíca (pintura interna)
Tinta texturizada (pintura externa)
* Copa
** Cozinha, lavabo e escada
*** Jardim de inverno, área de serviço, sacada e área da churrasqueira
*** Calçada abaixo da sacada

## Alvenaria
ALVENARIA SUPERIOR | [6 empty] | UNID.
Parede | Comprimento | Altura | Abertura | Área bruta | Área líquida | Área alvenaria | m² | 168.42
1 | 7.7 | 2.8 | 6.2 | 21.56 | 15.36 | Tijolo 9 x 14 x 19 | UNID. | 5613.4386
2 | 2.15 | 2.8 |  | 6.02 | 6.02 | Tijolo 9 x 14 x 19 (+10%) | UNID. | 6174.7825
3 | 6.55 | 2.8 | 7 | 18.34 | 11.34
4 | 1 | 2.8 |  | 2.8 | 2.8 | Teto | m² | 82.82
5 | 3.6 | 2.8 | 4.2 | 10.08 | 5.88
6 | 3.5 | 2.8 |  | 9.8 | 9.8
7 | 5.55 | 2.8 |  | 15.54 | 15.54 | Argamassa de assentamento 1:6 (cimento e areia grossa) | m³ | 1.6842
8 | 2.9 | 2.8 |  | 8.12 | 8.12 | Cimento (270 kg para 1m³) | kg | 387.366
9 | 3.95 | 2.8 | 3.08 | 11.06 | 7.98 | Areia grossa | m³ | 1.92
10 | 6.55 | 2.8 | 2 | 18.34 | 16.34
11 | 1.5 | 2.8 |  | 4.2 | 4.2 | Chapisco alvenaria e teto (1:4) | m³ | 2.5124
[5 empty] | 103.38 | Cimento (342,1 kg para 1m³) | kg | 859.492
[6 empty] | Areia fina | m³ | 3.251
ALVENARIA INFERIOR
Parede | Comprimento | Altura | Abertura | Área bruta | Área líquida | Massa única alvenaria e teto (1:2:9) | m³ | 10.0496
12 | 10 | 2.4 |  | 24 | 24 | Cimento (181,3 kg para 1m³) | kg | 1821.9925
13 | 1 | 2.4 |  | 2.4 | 2.4 | Cal (181,3 kg para 1m³) | m³ | 1821.9925
14 | 5.55 | 2.4 |  | 13.32 | 13.32 | Areia fina | m³ | 15.0342
15 | 5.55 | 2.4 |  | 13.32 | 13.32
16 | 3.5 | 2.4 |  | 8.4 | 8.4
17 | 1.5 | 2.4 |  | 3.6 | 3.6
65.04
PINTURA INTERNA | [5 empty] | Pintura interna 3 demão | 18L | 2.1429
Parede | Comprimento | Altura | Abertura | Área bruta | Área líquida | Pintura teto 2 demão | 3,6L | 4.0848
Suíte | 18.01 | 2.8 | 7.35 | 50.428 | 43.078 | Pintura texturizada | 26kg | 11.3429
Copa | 17.7 | 2.8 | 7.88 | 49.56 | 41.68 | Impermeabilização com manta liquida 2 demão | 14kg | 5.016
Área de serviço | 11.29 | 2.8 | 3.68 | 31.612 | 27.932 | Selador acrílico 1 demão | 18L | 4.1387
Escada | 37.34 | 2.8 |  | 104.552 | 104.552 | Massa corrida | 27kg | 6.7568
Dry wall | 7.2 | 2.8 | 1.68 | 20.16 | 18.48
235.722
Teto |  |  |  |  | 102.12
PINTURA EXTERNA
Parede | Comprimento | Altura | Abertura | Área bruta | Área líquida
externa | 27.4 | 5.4 | 19.96 | 147.96 | 128
Jardim de inverno | 11 | 2.8 |  | 30.8 | 30.8
158.8
IMPERMEABILIZAÇÃO
Parede | Comprimento | Altura | Abertura | Área bruta | Área líquida
Jardim de inverno |  |  |  |  | 37.62
Sauna |  |  |  |  | 18.52
37.62

## Estrutural
CONCRETO
Estacas |  |  |  |  | Pilares |  |  |  | Viga subsolo
Quantidade | Comprimento | Área | Volume Concreto |  | Quantidade | Comprimento | Área | Volume Concreto | Quantidade | Comprimento | Área | Volume Concreto
16 | 4 | 0.049063 | 3.14 |  | 3 | 5.4 | 0.04 | 0.648 |  | 53.8 | 0.042 | 2.2596
[5 empty] | 7 | 5.4 | 0.042 | 1.5876
[5 empty] | 3 | 5.4 | 0.0196 | 0.31752
Bloco | [7 empty] | 2.5531 | Viga cobertura
Quantidade | Altura | Área | Volume Concreto | [5 empty] | Quantidade | Comprimento | Área | Volume Concreto
10 | 0.3 | 0.25 | 0.75 |  | Forma pilar |  |  |  |  | 45.55 | 0.042 | 1.9131
3 | 0.3 | 0.625 | 0.5625 |  | Quantidade | Comprimento | Perimetro | Área (M²)
|  |  | 1.3125 |  | 3 | 5.4 | 0.8 | 12.96
[5 empty] | 7 | 5.4 | 0.88 | 33.264
Baldrame |  |  |  |  | 3 | 5.4 | 0.56 | 9.072
Quantidade | Comprimento | Área | Volume Concreto |  |  |  |  | 55.296
| 41.2 | 0.042 | 1.7304
Concreto | m³ | 12.9087
Cimento | kg | 4440.5997
Areia | m³ | 8.0292
Brita | m³ | 9.3975
AÇO
| Quantidade | 5 mm | 8 mm | 10 mm
Estaca | 16 | 125.6 |  | 160
Bloco 1 |  |  | 41.4 | 55.8
Bloco 2 |  |  | 96.6 | 30.24
Pilar 1 | 3 | 59.13 |  | 64.8
Pilar 2 | 7 | 153.09 | 151.2
Pilar 3 | 3 | 39.69 | 64.8
Viga baldrame |  |  | 82.4 | 123.6
Viga subsolo |  |  | 107.6 | 161.4
Viga cobertura |  |  | 91.1 | 136.65
| TOTAL (m) | 377.51 | 635.1 | 732.49
| TOTAL (kg) | 58.1365 | 250.8645 | 451.9463